## Sheet1
编号 | 测试项 | 输入/操作 | 期望结果 | 备注
| 登录，包含三次握手 | slave的sync线程开机后10s一次循环发送第一个登录包。master收到第一个登录包，立即8s一次循环返回第二个登录包。slave收到第二个登录包后，停止第一个包的循环定时器，返回第三个登录包，进入配置状态。master收到第三个登录包后，停止第二个包的循环定时器，进入配置状态。
| Instant配置 | 向master的主线程键入"?file2"。如果能打开名为file2的文件，则触发主线程instant事件。 将打开的file2文件读取出来并放入InstantQueue，触发sync线程的instant事件。 如果处于配置状态，并且队列中有尚未读取的配置，将第一个未读取的配置组包发送到slave的sync线程，并移动未读取的指针。 |  | 发送配置后未收到回复，一段时间后重新发送，尚缺！
|  | slave的sync线程收到instant数据包后，检测包中checksum与本地计算的checksum是否一致，一致则返回某一ID的结果成功；否则返回失败。 |  | slave收到配置包后的还原，尚缺！
master的sync线程收到instant结果后，如果成功则将队列中的该节点删去；如果失败则根据ID查找到该节点，并重新以instant发送。连续发送3次仍失败则取消发送。 每次发送后都开启超时定时器，如超时未收到回复也视为发送失败，重新发送。
| Waited配置 | 向master的主线程键入"/file8:file10"。如果能打开名为file8和file10的文件，则触发主线程waited事件。 将从file8、9、10的文件陆续读取出来并放入WaitedQueue，触发sync线程的waited事件。 第一次触发sync线程的waited事件，则打开定时阈值的定时器，暂定5min。每次触发sync线程的waited事件，则计算队列中数据所组成的数据包的理论长度，如果超过定量阈值，则略去最后一个节点算出最后形成的数据包的长度。 申请最终长度的内存后，从第一个未读取的节点开始依次填充数据包，移动未读取的指针，直至等于最终长度。并将数据包发送到slave的sync线程。
slave的sync线程收到waited数据包后，检测包中总checksum与本地计算的总checksum是否一致，一致则返回结果成功，没有要重发的配置；否则取出每一个配置项，计算单独的checksum与包中的checksum是否一致，并将不一致的配置ID记录下来，最后返回结果失败，并用数组记录失败的配置ID。
master的sync线程收到waited结果后，将成功的配置ID删去，将失败的配置Idu、以instant方式重发。 如果有的配置ID超时未回，则，视为发送失败，重新发送。 连续发送3次仍失败则取消发送。
| 心跳keepalive | master的sync线程开机后启动两个定时器，3min的keepalive定时器和10min的checkalive定时器。每次调用发送接口，都将keepalive定时器重置为3min；每次收到消息，都将checkalive定时器重置为10min。一旦触发keepalive定时器就向对方发送keepalive消息包进行保活。一旦触发checkalive定时器，就向主线程发送消息，尝试关闭连接。 slave同上。
|  | 如果某一次收到的checkalive或者login包中的specifyID与从第一个login包中记录的specifyID不一致，说明对端有重启。 master将队列数据清空，告知主线程以重新开始批量备份。 |  | slave重启的检测，尚缺！ 需不需要重新login建立连接？
| checksum算法 |  |  | 当前简单的checksum算法是否满足？
| list操作 | 增：只在master主线程增加到链表最后 删：只有在slave回复成功后，才删去特定节点 改：无 查：在slave回复失败后，查找特定节点，重新发送